## export
Position	Name	Type	Signal	Label	Connected
1	PE2	I/O	USART10_RX	M4_RX
2	PE3	I/O	USART10_TX	M4_TX
3	PE4	I/O
4	PE5	I/O	TIM15_CH1	M2_PWM
5	PE6	I/O
6	VBAT	Power
7	PC13	Input	GPIO_Input	B1 (Blue_User_Button)
8	PC14-OSC32_IN	I/O	RCC_OSC32_IN
9	PC15-OSC32_OUT	I/O	RCC_OSC32_OUT
10	PF0	I/O	I2C5_SDA	VL53L4CD2_SDA
11	PF1	I/O	I2C5_SCL	VL53L4CD2_SCL
12	PF2	Output	GPIO_Output	VL53L4CD_SHUT
13	PF3	Output	GPIO_Output	VL53L4CD_INT
14	PF4	Output	GPIO_Output	VL53L4CD2_INT
15	PF5	Output	GPIO_Output	VL53L4CD2_SHUT
16	VSS	Power
17	VDD	Power
18	PF6	I/O	TIM23_CH1	M3_PWM
19	PF7	I/O
20	PF8	I/O
21	PF9	I/O
22	PF10	I/O
23	PH0-OSC_IN	I/O	RCC_OSC_IN	MCO
24	PH1-OSC_OUT	I/O	RCC_OSC_OUT
25	NRST	Reset
26	PC0	I/O
27	PC1	I/O	ETH_MDC	RMII_MDC
28	PC2_C	I/O	SPI2_MISO	RF_MISO
29	PC3_C	I/O	SPI2_MOSI	RF_MOSI
30	VDD	Power
31	VSSA	Power
32	VREF+	MonoIO
33	VDDA	Power
34	PA0	I/O	TIM5_CH1	M1_PWM
35	PA1	I/O	TIM2_CH2	M1_Encoder_B
36	PA2	I/O	USART2_TX	M2_TX
37	PA3	I/O	USART2_RX	M2_RX
38	VSS	Power
39	VDD	Power
40	PA4	Output	GPIO_Output	WSENS_CS
41	PA5	I/O	SPI1_SCK	WSENS_SCL
42	PA6	I/O	SPI1_MISO	WSENS_SAO
43	PA7	I/O	ETH_CRS_DV	RMII_CRS_DV
44	PC4	I/O	ETH_RXD0	RMII_RXD0
45	PC5	I/O	ETH_RXD1	RMII_RXD1
46	PB0	Output	GPIO_Output	LED_GREEN
47	PB1	I/O
48	PB2	I/O
49	PF11	I/O	TIM24_CH1	M4_PWM
50	PF12	I/O
51	VSS	Power
52	VDD	Power
53	PF13	I/O
54	PF14	I/O	I2C4_SCL	ADPS-9960_SCL
55	PF15	I/O	I2C4_SDA	ADPS-9960_SDA
56	PG0	I/O
57	PG1	I/O
58	PE7	I/O
59	PE8	I/O
60	PE9	I/O
61	VSS	Power
62	VDD	Power
63	PE10	I/O
64	PE11	I/O
65	PE12	I/O
66	PE13	I/O
67	PE14	I/O
68	PE15	Output	GPIO_Output	RF_CS
69	PB10	I/O	I2C2_SCL	VL53L4CD_SCL
70	PB11	I/O	I2C2_SDA	VL53L4CD_SDA
71	VCAP	Power
72	VDD	Power
73	PB12	I/O	UART5_RX	Rpi_RX
74	PB13	I/O	ETH_TXD1	RMII_TXD1
75	PB14	I/O	TIM12_CH1	M5_PWM
76	PB15	I/O	USART1_RX	M1_RX
77	PD8	I/O	USART3_TX	STLK_VCP_RX
78	PD9	I/O	USART3_RX	STLK_VCP_TX
79	PD10	Output	GPIO_Output
80	PD11	I/O
81	PD12	I/O	TIM4_CH1	M3_Encoder_A
82	PD13	Output	GPIO_Output	SEN0374_INT
83	VSS	Power
84	VDD	Power
85	PD14	Output	GPIO_Output	SEN0374_Boot
86	PD15	Output	GPIO_Output	SEN0374_PS1
87	PG2	Output	GPIO_Output	SEN0374_PS2
88	PG3	Output	GPIO_Output	SEN0374_BL-IND
89	PG4	Output	GPIO_Output	SEN0374_RST
90	PG5	Output	GPIO_Output
91	PG6	Output	GPIO_Output	ADPS-9960_INT
92	PG7	I/O	GPIO_EXTI7	USB_FS_OVCR
93	PG8	Output	GPIO_Output	VL6180_IO1
94	VSS	Power
95	VDD33USB	Power
96	PC6	I/O	TIM8_CH1	M4_Encoder_A
97	PC7	I/O	TIM8_CH2	M4_Encoder_B
98	PC8	Output	GPIO_Output	VL6180_IO0
99	PC9	I/O	I2C3_SDA	VL6180_SDA
100	PA8	I/O	I2C3_SCL	VL6180_SCL
101	PA9	I/O	USB_OTG_HS_VBUS	USB_FS_VBUS
102	PA10	I/O	USB_OTG_HS_ID	USB_FS_ID
103	PA11	I/O	USB_OTG_HS_DM	USB_FS_DM
104	PA12	I/O	USB_OTG_HS_DP	USB_FS_DP
105	PA13(JTMS/SWDIO)	I/O	DEBUG_JTMS-SWDIO	SWDIO
106	VCAP	Power
107	VSS	Power
108	VDD	Power
109	PA14(JTCK/SWCLK)	I/O	DEBUG_JTCK-SWCLK	SWCLK
110	PA15(JTDI)	I/O	TIM2_CH1	M1_Encoder_A
111	PC10	I/O	UART4_TX	M5_TX
112	PC11	I/O	UART4_RX	M5_RX
113	PC12	I/O	UART5_TX	Rpi_TX
114	PD0	I/O
115	PD1	I/O
116	PD2	I/O
117	PD3	I/O	SPI2_SCK	RF_SCK
118	PD4	I/O
119	PD5	I/O
120	VSS	Power
121	VDD	Power
122	PD6	I/O
123	PD7	I/O	SPI1_MOSI	WSENS_SDA
124	PG9	I/O	USART6_RX	M3_RX
125	PG10	I/O
126	PG11	I/O	ETH_TX_EN	RMII_TX_EN
127	PG12	I/O
128	PG13	I/O	ETH_TXD0	RMII_TXD0
129	PG14	I/O	USART6_TX	M3_TX
130	VSS	Power
131	VDD	Power
132	PG15	I/O
133	PB3(JTDO/TRACESWO)	I/O	DEBUG_JTDO-SWO	SWO
134	PB4(NJTRST)	I/O	TIM3_CH1	M2_Encoder_A
135	PB5	I/O	TIM3_CH2	M2_Encoder_B
136	PB6	I/O	USART1_TX	M1_TX
137	PB7	I/O	TIM4_CH2	M3_Encoder_B
138	BOOT0	Boot
139	PB8	I/O	I2C1_SCL	SEN0374_SCL
140	PB9	I/O	I2C1_SDA	SEN0374_SDA
141	PE0	I/O
142	PE1	Output	GPIO_Output	LED_YELLOW
143	PDR_ON	Power
144	VDD	Power